## Sheet1
上位机(raspberry) ------->下位机(stm32)
[5 empty] | 帧头 | 帧头 | 标志位 | tx[0] | tx[1] | tx[2] | tx[3] | tx[4] | tx[5] | tx[6] | 校验
tag=‘s’,下位机调速，”speed“ |  |  |  |  | oxff | 0xfe | ‘s’ | motorA_H8 | motorA_L8 | motorB_H8 | motorB_L8 | Servo_angle_H8 | Servo_angle_L8 | 方向 | 异或校验 | 共11字节
tag=‘e’,下位机反馈速度、舵机角度、imu角度 |  |  |  | “encoder” | oxff | 0xfe | ‘e’ | tx[0]: 共3字节
方向位:0x0f左右两电机=0; 0x05左右电机>0; 0x0A左右电机<0
下位机(stm32) -------> 上位机(raspberry)
下位机收到tag=‘ e’后，反馈速度数据，原始速度(m/s)被*1000了
帧头 | 帧头 | 标志位 | tx[0] | tx[1] | tx[2] | tx[3] | tx[4] | tx[5] | tx[6] | tx[7] | tx[8] | tx[9] | tx[10] | tx[11] | 校验 | 共16字节
0xff | 0xfe | ‘e’ | 0 | 0 | 0 | 0 | 0 | motorA_H8 | motorA_L8 | motorB_H8 | motorB_L8 | 方向 | 舵机角度_H8 | 舵机角度_L8 | 异或校验
注：1、所有校验位只校验数据位；0xff,0xfe,tag不参与校验
2、波特率：115200
3、舵机角度的含义：舵机角度=(90 -偏转度数θ)*100，再分高低8位传输
，当偏转角度超过偏转范围时，单片机应让车轮偏转为最大角度.且规定
前轮左偏时：θ>0 ;前轮右偏时:θ<0；前轮归正时：θ=0；